## Sheet1
|  | 1 | 2 | 3 | 4 | 5 | 6 | 7 | 8 | 9 | 10 | 11 | 12 | 13 | 14 | 15 | 16
样品一 | UH(V) | 3.8 | 3 | 2 | 1.4 | 1.3 | 0.8 | 0 | -1 | -2 | -3.7 | -1.2 | -1 | -0.7 | 0 | 1 | 1.1 | 3.8 | Bm= | 125
| UB(mV) | 125 | 105 | 75 | 15 | 0 | -50 | -80 | -95 | -100 | -110 | 0 | 40 | 50 | 80 | 95 | 100 | 125 | Br= | 80
| H(A/m) | 608 | 480 | 320 | 224 | 208 | 128 | 0 | -160 | -320 | -592 | -192 | -160 | -112 | 0 | 160 | 176 |  | Hc= | 1.3
| B(T) | 1.0417 | 0.875 | 0.625 | 0.125 | 0 | -0.41667 | -0.66667 | -0.79167 | -0.83333 | -0.91667 | 0 | 0.33333 | 0.41667 | 0.66667 | 0.79167 | 0.83333
样品二 | UH(V) | 2.8 | 2 | 1 | 0.5 | 0.4 | 0.2 | 0 | -0.8 | -1.6 | -2 | -2.5 | -0.4 | -0.3 | -0.1 | 0 | 0.4 | 2.8 | Bm= | 135
| UB(mV) | 135 | 125 | 110 | 50 | 0 | -50 | -90 | -100 | -120 | -125 | -130 | -50 | 0 | 20 | 80 | 100 | 135 | Br= | 80
| H(A/m) | 672 | 480 | 240 | 120 | 96 | 48 | 0 | -192 | -384 | -480 | -600 | -96 | -72 | -24 | 0 | 96 | 672 | Hc= | 0.4
| B(T) | 1.125 | 1.0417 | 0.91667 | 0.41667 | 0 | -0.41667 | -0.75 | -0.83333 | -1 | -1.0417 | -1.0833 | -0.41667 | 0 | 0.16667 | 0.66667 | 0.83333 | 1.125
| N1(样品1)= | 1: 60; 2: (匝); 4: C2=; 5: 20; 6: (μF)
| N1(样品2)= | 1: 90; 2: (匝); 4: R2=; 5: 10; 6: (kΩ)
| L= | 1: 0.075; 2: (m); 4: N2=; 5: 200; 6: (匝)
| R1= | 1: 5; 2: (Ω); 4: S=; 5: 120; 6: (mm2)
|  |  | 0.5 | 0.9 | 1.2 | 1.5 | 1.8 | 2.1 | 2.4 | 2.7 | 3 | 3.5
样品一 | UH(V) | 0 | 0.6 | 0.8 | 0.9 | 1.1 | 1.4 | 1.6 | 2.1 | 2.5 | 3.1 | 3.8
| UB(mV) | 0 | 20 | 35 | 45 | 60 | 70 | 80 | 95 | 100 | 105 | 110
| H(A/m) | 0 | 96 | 128 | 144 | 176 | 224 | 256 | 336 | 400 | 496 | 608
| B(T) |  | 0.16667 | 0.29167 | 0.375 | 0.5 | 0.58333 | 0.66667 | 0.79167 | 0.83333 | 0.875 | 0.91667
| μ(磁导率) |  | 0.0017361 | 0.0022786 | 0.0026042 | 0.0028409 | 0.0026042 | 0.0026042 | 0.0023562 | 0.0020833 | 0.0017641 | 0.0015077
| μr(相对磁导率) | 0 | 1381.5533 | 1813.2887 | 2072.33 | 2260.7236 | 2072.33 | 2072.33 | 1874.9652 | 1657.864 | 1403.8364 | 1199.77
|  |  | 0.5 | 0.9 | 1.2 | 1.5 | 1.8 | 2.1 | 2.4 | 2.7 | 3 | 3.5
样品二 | UH(V) | 0 | 0.2 | 0.25 | 0.3 | 0.35 | 0.4 | 0.5 | 0.7 | 1.2 | 1.8 | 2.8
| UB(mV) | 0 | 30 | 45 | 60 | 75 | 85 | 95 | 110 | 115 | 120 | 130
| H(A/m) | 0 | 48 | 60 | 72 | 84 | 96 | 120 | 168 | 288 | 432 | 672
| B(T) |  | 0.25 | 0.375 | 0.5 | 0.625 | 0.70833 | 0.79167 | 0.91667 | 0.95833 | 1 | 1.0833
| μ(磁导率) |  | 0.0052083 | 0.00625 | 0.0069444 | 0.0074405 | 0.0073785 | 0.0065972 | 0.0054563 | 0.0033275 | 0.0023148 | 0.0016121
| μr(相对磁导率) | 0 | 4144.66 | 4973.592 | 5526.2133 | 5920.9428 | 5871.6016 | 5249.9026 | 4342.0247 | 2647.9772 | 1842.0711 | 1282.8709